## Calc
[9 empty] | X | 0.283 | 155.9229 | 35
[9 empty] | Y | 0.184 | 101.3774 | 50.6887
[9 empty] | Z | 0.725 | 399.449 | 400
| Real |  | LBM
Dimension | 0.0363 | m | 20 | Lat |  | Delta X | 0.001815 |  |  |  | 6314113.3932 |  | tau = 55
mu | 0.001 | kg /m s^(2-n)
Real Viscosit | 1e-06 | m^2/s ^(2-n) | [6 empty] | alpha | 1.5708
n | 1 |  |  | Tau | Lattice Viscosity | Delta t | Delta V | g | r= | 0.01815
|  |  |  | 0.50008 | 2.6667e-05 | 8.7846e-05 | 20.6612 | 4.171e-05 | v_cm | 1
Density |  |  |  | 0.505 | 0.0016667 | 0.0054904 | 0.33058 | 0.16293 | w | 47 | rad/s
Particle Real | 1030 | kg/m^3 |  | 0.51 | 0.0033333 | 0.010981 | 0.16529 | 0.65171 |  | 7.4803 | rot/s
Fluid Real | 1000 | kg/m^3 |  | 0.515 | 0.005 | 0.016471 | 0.11019 | 1.4664 | V-s | 1.8531 | M/S
|  |  |  | 0.52 | 0.0066667 | 0.021962 | 0.082645 | 2.6069 |  |  |  | 22767.1152
rho_p | 1.03 |  |  | 0.525 | 0.0083333 | 0.027452 | 0.066116 | 4.0732 | delta_v minimo | 18.5305
rho_f | 1 |  |  | 0.54 | 0.013333 | 0.043923 | 0.041322 | 10.4274
|  |  |  | 0.55 | 0.016667 | 0.054904 | 0.033058 | 16.2928 | tau | 0.50008
Gravity | 9.81 | m/s^2 |  | 0.6 | 0.033333 | 0.10981 | 0.016529 | 65.1713 | dv | 20.6612
|  |  |  | 0.65 | 0.05 | 0.16471 | 0.011019 | 146.6354 | V_lattice | 0.0484
|  |  |  | 0.7 | 0.066667 | 0.21961 | 0.0082645 | 260.6852 | angle lauching | 0.7854 | 45
|  |  |  | 0.75 | 0.083333 | 0.27452 | 0.0066116 | 407.3206 | vx | 0.034224
|  |  |  | 0.8 | 0.1 | 0.32942 | 0.0055096 | 586.5417 | vz | 0.034224
|  |  |  | 0.85 | 0.11667 | 0.38433 | 0.0047226 | 798.3484
|  |  |  | 0.9 | 0.13333 | 0.43923 | 0.0041322 | 1042.7408 | w_y | 0.0065711
|  |  |  | 0.93301 | 0.14434 | 0.47548 | 0.0038172 | 1221.9619 | angle?
|  |  |  | 1 | 0.16667 | 0.54904 | 0.0033058 | 1629.2825
|  |  |  | 2 | 0.5 | 1.6471 | 0.0011019 | 14663.5426
|  |  |  | 5 | 1.5 | 4.9413 | 0.00036731 | 131971.8831